## Лист1
Схема сборки | # | Артикул | Название позиции | Кол-во
S-B13MER-WR7 VIN: (Z9JSBAB04KB008631-8770)
Рама
| 1 | 4067-9901-0000 | КОМПЛЕКТ кронштейна металлического (защита цепи 2017, мотобуксировщик B13)
|  |  | Кожух цепи защитный (защита цепи в сборе WRC), окрашенная RAL 9005 (черный янтарь) | 1
|  |  | Винт М6х16 (зеленый) | 3
|  |  | Гайка М6 (заклепка резьбовая полнопроходн., цилиндр. с уменьш. борт., с насечкой M6 ITRG/C STEEL) | 3
| 2 | 4177-9902-0000 | КОМПЛЕКТ брызговика резинового короткого 560мм (заднего, с логотипом SNOWDOG, 2017)
|  |  | Брызговик резиновый задний | 1
|  |  | Винт М6х16 (зеленый) | 6
|  |  | Пластина металлическая фасонная (планка) 2016 | 2
| 3 | 4060-0003-0000 | КОМПЛЕКТ брызговика резинового 560мм (переднего, с логотипом SNOWDOG, 2016)
|  |  | Брызговик резиновый 560мм (передний, 2016) | 1
|  |  | Винт М6х16 (зеленый) (Винт М6х20 ) | 4
| 4 | 4060-0031-0000 | КОМПЛЕКТ фары передней
|  |  | Фара передняя в сборе с проводами и лампой, 12В, 8Вт (LED), spotlight | 1
|  |  | Винт М6х12 (с широкой шляпкой, зеленый) | 1
|  |  | Гайка М6 (Клипса М6) (зеленая) | 1
| 5 | 4060-0030-0000 | КОМПЛЕКТ устройства тягово-сцепного (фаркопа)
|  |  | Устройство тягово-сцепное (фаркоп) | 1
|  |  | Болт М8х40 (8.8) DIN 912 (полнорезьбовой, внутр. шестигр., зеленый) | 2
|  |  | Гайка М8 фланцевая без насечек (самоконтрящаяся, металл. стопор, зеленая) DIN 6927 | 2
|  |  | Гайка М8 (заклепка резьбовая полнопроходн., цилиндр., с уменьш.борт., с насеч. (3,0-5,0мм) M8 ITRG/L STEEL ) | 2
|  |  | Шайба 8x24х1.5 (зеленая) | 2
| 6 | 4060-0050-0000 | Крючок металлический (тип O(HZ) М12х100) с метрической резьбой | 1
| 7 | 4060-0051-0000 | Заглушка пластмассовая 20х2 внутренняя, с ребрами (черная), круглая | 1
Гусеничный блок
| 1 | 4477-9900-0000 | КОМПЛЕКТ звездочки привода цепи, ведомой (29 зубьев)
|  |  | Звездочка привода цепи, ведомая (29 зубьев) | 1
|  |  | Винт M12x30 (зеленый) | 1
|  |  | Шайба 12x44х3.0 (зеленая) | 1
|  |  | Втулка металлическая, длина 10 мм (Втулка звездочки) | 1
| 2 | 4460-0003-0000 | Цепь роликовая (привода гусеницы) (57 звеньев с замком)
|  |  | Цепь роликовая 57 звеньев | 1
|  |  | Звено замка цепи роликовой | 1
| 3 | 4470-0004-0000 | Звено (для замка цепи роликовой (привода гусеницы) мотобуксировщика) "толстое" | 1
| 4 | 4060-0036-0000 | КОМПЛЕКТ эксцентриков
|  |  | Пластина металлическая фасонная (эксцентрик в сборе, правый) | 1
|  |  | Пластина металлическая фасонная (эксцентрик в сборе, левый) | 1
|  |  | Болт М8х15-10х5 призонный (под внутр. шестигр., зеленый) | 2
|  |  | Гайка М8 фланцевая без насечек (самоконтрящаяся, металл. стопор, зеленая) DIN 6927 | 2
|  |  | Винт M12x30 (зеленый) | 2
| 5 | 4588-9900-0000 | КОМПЛЕКТ Вала ведомого, трансмиссии (мотобуксировщика WR7)
|  |  | Вал ведомый, трансмиссии (мотобуксировщика) с сальниками, под тележку 488мм (в сборе со звездочками пластмассовыми) | 1
|  |  | Винт M12x30 (зеленый) | 2
| 6 | 4060-0008-0000 | КОМПЛЕКТ Вала ведущего, трансмиссии (мотобуксировщика WR)
|  |  | Вал ведущий, трансмиссии (мотобуксировщика), под тележку 488мм (в сборе со звезд. пластмассовыми) | 1
|  |  | Винт M12x30 (зеленый) | 2
|  |  | Шайба 12x44х3.0 (зеленая) | 2
|  |  | Втулка металлическая, длина 10 мм (Втулка звездочки) | 1
| 7 | 4577-2020-0290 | Пластина металл. фасонная (пластина боковая Standard W3), окр. RAL 9005 (черный янтарь) | 1
| 8 | 4060-0022-0000 | КОМПЛЕКТ подшипников шариковых
|  |  | Подшипник шариковый SBPFL205 в сборе с корпусом | 2
|  |  | Винт M8x20 (замковый, зеленый) | 4
|  |  | Гайка М8 фланцевая без насечек (самоконтрящаяся, металл. стопор, зеленая) DIN 6927 | 4
| 9 | 4060-0015-0000 | КОМПЛЕКТ колес поддержки гусеницы
|  |  | Колесо поддержки гусеницы 75мм | 2
|  |  | Болт М8х60 (зеленый) | 2
|  |  | Гайка М8 фланцевая без насечек (самоконтрящаяся, металл. стопор, зеленая) DIN 6927 | 2
| 10 | 4567-0001-0000 | Гусеница нешипованая (ЛГБ 015 000-06 ТУ 2561-012-11074094-2006) дл.2828мм (шир. 500мм, для мотобукс. Standard)) | 1
| 11 | 4487-9900-0000 | КОМПЛЕКТ тележки подвески (488мм) 2-х пружинной
|  |  | Тележка 2-х пруж., 488мм (мотобуксир.), в сборе, окрашеная RAL 9005 (черный янтарь), вариант K | 1
|  |  | Винт M10x30 (зеленый) | 2
| 12 | 4573-9900-0000 | Комплект звезд мягких
|  |  | Звезда мягкая. (Звездочка пластмассовая (ведомая-ведущая, привода гусеницы, 9 зубьев)) | 2
|  |  | Болт М6х20 (белый) | 18
|  |  | Гайка М6 (самоконтрящаяся, пластм. стопор, белая) | 18
|  |  | Втулка обода катка (пластм., круглая, катка ЯРТИ, мотобуксировщика)), часть тележ. 3-х пруж., 488мм | 18
| 13 | 4597-9900-0000 | Колесо тележки подвески
|  |  | Болт М6х20 (белый) | 6
|  |  | Втулка обода катка (пластм., круглая, катка ЯРТИ, мотобуксировщика)), часть тележ. 3-х пруж., 488мм | 6
|  |  | Гайка М6 (самоконтрящаяся, пластм. стопор, белая) | 6
|  |  | обод широкий | 1
|  |  | сальник | 1
|  |  | заглушка | 1
|  |  | Щека тележки внутренняя, часть тележ. 3-х пруж., 488мм | 1
|  |  | Щека тележки наружная, часть тележ. 3-х пруж., 488мм | 1
| 14 | 4470-9900-0001 | Комплект заглушек колес подвески
|  |  | Заглушка щетки. (Заглушка пластмассовая (круглая, щеки наружной катка ЯРТИ, мотобуксировщика)) | 20
| 15 | 4588-9904-0000 | КОМПЛЕКТ подшипников колес
|  |  | Подшипник шариковый 6205RS (для склизов) | 4
Трансмиссия
| 1 | 4478-9900-0000 | Вариатор Сафари (ведущий, для вала 25мм)
|  |  | Ведущий шкив вариатора | 1
|  |  | Болт М8х140 (зеленый) (Болт М8х130 ) | 1
|  |  | Шайба 8х40х3.0 (зеленая) | 1
| 2 | 4060-0035-0000 (analog) | КОМПЛЕКТ Шкива вариатора Буран (ведомого)
|  |  | Вкладыш трансмиссии Буран (в полумуфту) | 3
|  |  | Диск трансмиссии неподвижный (Буран) | 1
|  |  | Диск трансмиссии подвижный (Буран) | 1
|  |  | Полумуфта (Буран) | 1
|  |  | Шайба 24 (25х44хх4) DIN 125 (0,03030 кг) | 1
|  |  | Шайба 25х44х1 DIN 988 (регулировочная) | 1
|  |  | Пружина (на сжатие) (трансмиссии Буран) | 1
|  |  | Винт M10x30 (зеленый) | 1
|  |  | Шайба 10x34 (зеленая) | 1
|  |  | Шпонка трансмиссии 8х7х28 | 2
| 3 | 4060-0010-0000 | КОМПЛЕКТ вкладышей трансмиссии Буран (в полумуфту) (3 шт.)
|  |  | Вкладыш трансмиссии Буран (в полумуфту) | 3
| 4 | 4467-0127-0000 | Ремень вариатора 30х14х1120 (мотобуксировщика) | 1
| 5 | 4060-0013-0000 | КОМПЛЕКТ звездочки привода цепи ведущей, 11 зубъев
|  |  | Звездочка привода цепи ведущая, 11 зубъев | 1
|  |  | Винт M10x30 (зеленый) (Болт M10x25 ) | 1
|  |  | Шайба 10x30х2.0-3.0 (зеленая) | 1
| 6 | 4487-1000-0802 | Моторама Т2 (универсал МЕР), окрашеная | 1
| 7 | 4060-0022-0000 | КОМПЛЕКТ подшипников шариковых
|  |  | Подшипник шариковый SBPFL205 в сборе с корпусом | 2
|  |  | Винт M8x20 (замковый, зеленый) | 4
|  |  | Гайка М8 фланцевая без насечек (самоконтрящаяся, металл. стопор, зеленая) DIN 6927 | 4
| 8 | 4480-0100-0191 | Коробка реверса (для мотобуксировщика) для MER | 1
| 9 | 4688-9900-0000 | КОМПЛЕКТ диска тормозного Буран
|  |  | Диск тормоза | 1
|  |  | Болт М8х20 (8.8) (белый) (Болт М8х16) | 3
| 10 | 4688-9901-0000 | Суппорт дискового тормоза в сборе с колодками (Буран) | 1
| 11 | 4487-9903-0000 | Комплект троса реверс редуктора
|  |  | Трос 1,95м реверса 2100x1950x1,5mm | 1
|  |  | Гайка М4 | 1
|  |  | Зажим д/тросов 3mm Duplex A | 1
|  |  | Пружина D=10.7mm, d=2.3mm, L=78mm, l=28mm | 1
|  |  | Пружина D=17.5mm, d=1.5mm, L=48mm, l=29mm | 1
|  |  | Регулятор натяжения троса в сборе с гайкой | 1
| 12 | 4187-9905-0000 | Трос 1,95м реверса 2100x1950x1,5mm | 1
| 13 | 4687-9900-0000 | КОМПЛЕКТ крепления суппорта тормозного (Буран)
|  |  | Пластина металлическая фасонная (Кронштейн тормоза, часть моторамы MER TBR 2019), окр. цвет черный | 1
|  |  | Болт М8х25 замковый | 2
|  |  | Болт М8х16 | 2
|  |  | Шайба 8x24х1.5 | 2
|  |  | Гайка М8 фланцевая без насечек (самоконтрящаяся, металл. стопор, зеленая) DIN 6927 | 2
АКБ
| 1 | 4377-9900-0000 | Аккумулятор электрический свинцовый напряжением 12В емкостью 14,0 А/Ч, EXIDE, модель ETZ14-BS | 1
| 2 | 4387-9900-0000 | КОМПЛЕКТ кронштейна аккумулятора 2018
|  |  | Гайка забивная М6 DIN 1624 B (оцинкованная) | 2
|  |  | Болт М6х16 фланцевый (полнорезьбовой, S=8mm, без насечек, зеленый) | 2
|  |  | Пластина металл. фасонная (кронштейн аккум. 2017-3, продольный), окр. RAL 9005 (черный янтарь) | 1
Руль
| 1 | 4187-9903-0000 | КОМПЛЕКТ руля (мотобуксировщика Standard WR7 и WL7)
|  |  | Руль (каркас руля для модели Standard WR), цвет черный, без съемных элементов | 1
|  |  | Рукоятка руля | 2
|  |  | Болт М10х15-15х40 призонный (S17, S19) (Болт крепления руля) | 2
|  |  | Гайка М10х1.5 фланцевая без насечек (самоконтрящаяся, металл. стопор, зеленая) DIN 6927 | 2
| 2 | 4060-0023-0000 | КОМПЛЕКТ рукояток руля
|  |  | Рукоятка руля | 2
| 3 | 4370-9901-0000 | КОМПЛЕКТ Переключателя рулевого в сборе с проводами и разъемами (с кнопкой электростартера прикуривателем. 3х позиционный)
|  |  | Переключатель рулевой в сборе с проводами и разъемами (с кнопкой электростартера), в комплекте с розеткой электрической (прикуриватель 6CV6-HLG 928,000 | 1
|  |  | Втулка резиновая защитная (ТИП А или ТИП В) | 3
|  |  | Соединитель (корпус разъема) электрический 2-х контактный (FML) (ТИП А) | 1
|  |  | Клемма обжимная для 2-х контактного разъёма 2,5х24мм (ТИП А) | 2
|  |  | Соединитель (корпус разъема) электрический 1-но контактный (FML) (ТИП B) | 1
|  |  | Клемма обжимная для 1-но контактного разъема 2,0х20 мм (ТИП В) (для двигателей без эл. стартеров) | 1
|  |  | Зажим ответвительный (Коннектор гильотинный) FALCON G-1.1 (100 штук/упак) цвет синий | 1
|  |  | Наконечник кабельный (Клемма) CARMEGA R6-2 (100 шт/упак), кругл. синий | 2
| 4 | 8980-0100-0199 | Шнур аварийного отключения двигателя в комплекте с крепежным ремешком | 1
| 5 | 4157-0016-0000 | Рычаг газа в сборе (металлический) | 1
| 6 | 4677-0000-0006 | Рычаг (тормоза/газа/ в сборе, металлический) L370A4W3L0 | 1
| 7 | 4677-0000-0003 | Трос 2,7м (газа/тормоза 2700x2850x1,5mm) | 1
| 8 | 4677-0000-0002 | Трос 2,5м (газа/тормоза 2500x2650x1,5mm) | 1
| 9 | 4187-9905-0000 | Трос 1,95м (газа/тормоза 2100x1950x1,5mm) | 1
| 10 | 8470-0500-0001 | Рычаг (тормоза в сборе, пластмассовый) LSD0RB0 | 1
Чехол
| 1 | 4974-9900-0100 | Чехол для мотобуксировщика Standard MER WR (2017, зеленый, экспорт) Чехол для мотобуксировщика Standard WR (2017, зеленый, экспорт) | 1
|  | 4966-9900-0100 | Чехол для мотобуксировщика Standard WR (2016, белый, экспорт) | 1
|  | 4967-9900-0100 | Чехол для мотобуксировщика Standard WR (2016, черный, экспорт) | 1
| 2 | 4060-0049-0100 | комплект метизов (крепления чехла)
|  |  | Винт М6х20 (S=16.0, сферическая шляпка под крест Ph, зеленый) | 5
|  |  | Винт М6х16 (S=16.0, сферическая шляпка под крест Ph, зеленый) | 5
| 3 | 4970-0002-0000 | комплект образующей
|  |  | Пластина металлическая (образующая WR/WL), окрашенная | 1
|  |  | Винт М6х20 (S=16.0, сферическая шляпка под крест Ph, зеленый) | 2
| 4 | 4187-9900-0000 | Шторка универсальная (чехла мотобуксировщика), черная. С карманом. | 1